## 工程概况
宁波市某实验楼建筑安装工程造价分析表
本工程造价分析表由德威工程管理咨询有限公司提供工程预算资料，何晨编制，仅供参考。
表一：工程概况
工程名称 |  |  | 某实验楼工程 |  | 建设地点 | 宁波江北区
总建筑面积 |  |  | 43605.98 m2 | 造价类别 | 招标控制价 | 编制时间 | 2022-08-01
结构类型 |  |  | 框架结构 | 层 数 | 7层 | 房屋高度 | 37.2m
工程主要特征 | 建筑工程 | 建筑物功能：实验楼（不含地下室）
结构特征：
砌 体：外墙蒸压砂加气混凝土砌块A5.0 B06，内墙蒸压砂加气混凝土砌块A5.0 B06、非粘土烧结多孔砖、混凝土实心砖、非粘土烧结实心砖；
柱梁板：现浇泵送商品砼C45、C40、C35、C30、C25、C20；
屋 面：上人屋面：10 厚 200×200 浅灰色广场砖、8mm 干水泥擦缝，20 厚干硬性水泥砂浆结合层、表面撒水泥粉，50 厚 C20 细石混凝土整浇层、配单层双向 Ø6@150 网片绑扎或点焊、表面抹平压光（按纵横间距≤6m 设分格缝，PVC 油膏嵌缝），干铺无纺聚酯纤维布隔离层，挤塑聚苯板保温层165 厚、专用粘接剂粘接、粘接面积不小于 40%、燃烧性能 B1 级，3.0 厚聚酯胎自粘聚合物改性沥青防水卷材、侧墙至完成面以上泛水高度 300、按规定设置防水附加层，2.0 厚橡化沥青非固化防水涂料一道、遇墙上翻完成面300，20 厚 1:2.5 水泥砂浆找平层； 不上人屋面：浅灰色涂料，20 厚干硬性水泥砂浆结合层、表面撒水泥粉，50 厚 C20 细石混凝土整浇层、配单层双向 Ø6@150 网片绑扎或点焊、表面抹平压光（按纵横间距≤6m 设分格缝，PVC 油膏嵌缝，干铺无纺聚酯纤维布隔离层，挤塑聚苯板保温层165 厚、专用粘接剂粘接、粘接面积不小于 40%、燃烧性能 B1 级，3.0 厚聚酯胎自粘聚合物改性沥青防水卷材、侧墙至完成面以上泛水高度 300、按规定设置防水附加层，2.0 厚橡化沥青非固化防水涂料一道、遇墙上翻完成面300，最薄处 30 厚 C25 细石混凝土 3%找坡，随捣随抹平。
装饰标准：
楼地面： 细石混凝土楼地面：50厚C20细石混凝土、表面撒1:1水泥砂子随捣随抹光、内配单层双向φ6@150钢筋网片绑扎或点焊（按纵横间距≤6M设分格缝），素水泥砂浆结合层一道（内掺建筑胶），现浇钢筋混凝土楼（底）板； 水泥砂浆楼地面：30厚1:3干性水泥砂浆结合层、表面撒素水泥，素水泥砂浆结合层一道（内掺建筑胶），现浇钢筋混凝土楼板； 防静电活动地板：防静电架空活动地板600×600×30、架空高度230，20厚DSM15干混砂浆找平抹光，素水泥砂浆结合层一道（内掺建筑胶），现浇钢筋混凝土楼板； 橡胶地板：橡胶地板 3 厚、涂布胶黏剂，自流平找平层，25 厚 C25 细石混凝土，水泥砂浆（掺建筑胶）一道，20 厚 1:2.5 水泥砂浆找平层； 防滑地砖地面：9厚300× 600防滑地砖、美缝处理220厚，1: 3干硬性水泥砂浆结合层，1.5厚聚氨酯防水涂料 (两道)、遇墙上翻完成面，300最薄处20厚C20细石混凝士找坡层抹平，1%找坡至地漏或排水沟素水泥浆一道 (内掺建筑胶)。
墙柱面： 防霉涂料（砖墙面）：8厚DPM20.0干混抹灰砂浆抹光，12厚DPM15.0干混抹灰砂浆(内掺防水剂)打底扫毛，3厚专用界面砂浆一道(先喷湿墙面)； 乳胶漆内墙（砼墙面）：9厚DPM15.0干混抹灰砂浆打底扫毛，刷素水泥砂浆一道内掺建筑胶； 吸声内墙：10厚600×600穿孔纤维水泥压力板、白色涂料2度，玻璃布一层绷紧固定于龙骨表面，50系列轻钢龙骨，粘贴50厚袋装超细玻璃棉，8厚1:1:6水泥石灰膏砂浆打底扫毛，3厚专用界面砂浆一道(先喷湿墙面)； 涂料外墙面：耐擦洗外墙涂料两道，贴玻纤壁布面层(燃烧性能A级)，满刮2厚面层耐水腻子找平，5厚1:0.5:2.5水泥石灰膏砂浆找平，8厚1:1:6水泥石灰膏砂浆打底扫毛 (用于混凝土墙时为9厚1:3水泥砂浆打底扫毛)，界面剂一道甩毛 (甩前先喷湿墙面)，(用于混凝土墙时为刷素水泥砂浆一道内掺建筑胶)，建筑墙面清理； 复合铝板墙面：膨胀螺栓固定铝合金主龙骨，自攻螺丝与主龙骨固定，横向间距@500，专用挂板挂件链接卡件与龙骨固定，4.4厚复合铝板。
天 棚： 防霉涂料顶棚：白色防霉耐擦洗涂料两道，防霉涂料专用腻子刮平，1.5 厚 JS 防水涂料，素水泥砂浆一道内掺建筑胶，现浇钢筋混凝土板底凿平清理，凹陷处聚合物水泥砂浆修补； 乳胶漆顶棚：白色乳胶漆按工序分层涂饰，板底满刮 2 厚面层耐水腻子分遍刮平，素水泥砂浆一道（内掺建筑胶），现浇钢筋混凝土板底凿平清理，凹陷处聚合物水泥砂浆修补； 吸声顶棚：10 厚 600×600 穿孔纤维水泥压力板、白色涂料 2 度，玻璃布一层绷紧固定于龙骨表面，50 系列轻钢龙骨、粘贴 50 厚袋装超细玻璃棉，龙骨吸顶吊件用膨胀螺栓与钢筋混凝土板固定，5 厚防水砂浆一道，现浇钢筋混凝土板底。
门 窗：成品木质单开门（含油漆）、成品木质双开门（含油漆）、甲级钢质防火门、70系列普通铝合金平开门，粉末喷涂、50系列铝合金百叶窗，粉末喷涂、特级复合防火卷帘。
油 漆：天棚白色防霉耐擦洗涂料。
外墙饰面：浅灰色仿石外墙涂料、丙烯酸外墙涂料、干挂陶板墙面、干挂石材幕墙、玻璃及透明幕墙。
| 安装工程 | 给排水：雨水管、给水管、排水管、水泵、水箱、阀门；
电 气：配线、电力电缆、控制电缆、配电箱、灯具、桥架、开关、接线盒、充电桩、配管、插座、防雷接地、母线槽、智能照明；
消防水：消防栓、消火栓钢管、阀门、喷淋、消防水炮、空调冷凝水管道、消防泵；
暖 通：风机、风管、消声器、风阀、风口、挡烟垂壁、空调、冷媒管；
消防报警：接线盒、消防广播（扬声器）、模块箱、防火金属槽盒、电线管、管内穿多芯软导线、控制电缆。

## 造价指标
表二：工程造价指标
项 目 |  | 造 价（元） | 每平米造价（元/m2） | 占总造价比例 （%）
总 造 价 |  | 161594716.66 | 3705.7926 | 100
建筑工程造价 |  | 115878322.55 | 2657.3952 | 71.7092
其中 | 土建工程 | 70638953.99 | 1619.9373 | 43.7137
| 装修工程 | 12230118.49 | 280.4688 | 7.5684
| 幕墙工程 | 33009250.07 | 756.9891 | 20.4272
安装工程造价 |  | 45716394.11 | 1048.3974 | 28.2908
| 暖通工程 | 20040022.58 | 459.5705 | 12.4014
其 | 电气工程 | 18821659.27 | 431.6302 | 11.6474
| 给排水、消防水工程 | 5379163.37 | 123.3584 | 3.3288
中 | 消防电工程 | 1475548.89 | 33.8382 | 0.91312
说明：表中每平米造价=相应项目造价÷总建筑面积。
表三：人工和主要材料指标
| 项 目 | 单位 | 耗用量 | 每平米耗用量
1、建筑工程：
| 人工 | 工日 | 146170.3785 | 3.3521
| 钢筋 | kg | 2715887.8065 | 62.2825
| 其他钢材 | kg | 603469.2398 | 13.8391
| 水泥 | kg | 178102.0777 | 4.0843
| 商品混凝土 | m3 | 14798.8647 | 0.33938
| 砂 | kg | 661923 | 15.1796
| 碎石 | kg | 260505 | 5.9741
2、安装工程：
| 人工 | 工日 | 26724 | 0.61285
说明: 表中每平米耗用量=相应工料耗用量÷总建筑面积。

## 直接费构成比例和主要工程量指标
表四：建筑工程直接费构成比例及主要工程量指标
直接费构成比例 |  |  | 主要工程量指标
分部名称 | 分部直接费（元） | 占直接费比例（%） | 项目 | 单位 | 工程量 | 每平米工程量
砌筑工程 | 3510426 | 3.4989 | 砖墙砌体 | m3 | 6731.6 | 0.15437
砼及钢筋砼工程 | 22265449 | 22.1925 | 砼柱墙梁板结构 | m3 | 13820.81 | 0.31695
金属结构 | 1047930 | 1.0445
屋面及防水工程 | 2763617 | 2.7546 | 屋面 | m2 | 6430.92 | 0.14748
|  |  | 屋面涂膜防水 | m2 | 8055.54 | 0.18473
|  |  | 屋面卷材防水 | m2 | 15978.28 | 0.36642
保温隔热防腐工程 | 1316352 | 1.312
楼地面工程 | 1820759 | 1.8148 | 室内楼地面 | m2 | 34563.18 | 0.79262
墙柱面装饰工程 | 4688565 | 4.6732 | 内外墙一般抹灰 | m2 | 77967.3 | 1.788
|  |  | 钢丝网 | m2 | 27312.4 | 0.62635
天棚工程 | 401317 | 0.4 | 吊顶 | m2 | 2219.18 | 0.050892
油漆涂料工程 | 2938054 | 2.9284 | 外墙仿石涂料 | m2 | 2766.95 | 0.063453
|  |  | 内墙乳胶漆 | m2 | 28005.62 | 0.64224
门窗工程 | 3351380 | 3.3404
其他工程 | 1493277 | 1.4884
模板工程 | 9359112.3 | 9.3285
幕墙工程 | 28176000 | 28.0837
精装修工程 | 10863026 | 10.8274
其他技术措施费 | 6333317.55 | 6.3126
合 计 | 100328581.85 | 100
说明：表中每平米工程量=相应工程量÷总建筑面积。