## 工程概况
宁波市某地下室建筑安装工程造价分析表
本工程造价分析表由宁波市中成工程造价咨询有限公司提供工程结算资料， 凌康编制，仅供参考。
表一：工程概况
工程名称 |  | 某公园地下室 | 建设地点 | 海曙区 | 造价类别 | 结算
总建筑面积 |  | 11541.34 | 层数 | 地下三层 | 结构类型 | 框架结构
开工日期 |  | 2021.1 | 竣工日期 | 2023.3 | 编（审）日期 | 2023.12
工 程 主 要 特 征 | 建筑 工 程 | 建筑物功能：人防地下停车场
结构特征：
围护：地下连续墙+水泥搅拌桩+高压旋喷桩；
桩基：钻孔灌注桩；
砌体：地下室室内墙体采用墙厚200mm，蒸压加气混凝土砌块（B07级），专用砌筑砂浆强度等级不低于Ma10.0；
柱梁板墙：C35、C40商品泵送混凝土，HPB300、HRB400钢筋；
地下室顶板：种植土和植被层，100厚洁净细砂，≥200g/m²无纺布过滤层，凹凸型排(蓄)水板，集配卵石排水层(种植土厚度<1500时、排水层厚度为200,种植土厚度≥1500时，排水层厚度>300，70厚C20细石混凝土保护层、内配C6@200双向钢筋，10厚低标号砂浆，4.0厚SBS改性沥青耐根穿刺防水材料，20厚1:3水泥砂浆找平层，最薄处30厚LC5.0轻集料混凝土1%找坡抹平，3.0厚自粘聚合物改性沥青防水卷材(聚酯胎)，20厚1:3水泥砂浆找平层，防水钢筋混凝土顶板；
地下室底板：防水钢筋混凝土底板，50厚C20细石混凝土，10厚低标号砂浆，1.5厚高分子自粘胶膜防水卷材(采用与卷材材性相容的配套胶粘材料)，20厚1:2.5水泥砂浆找平，200厚C20混凝土垫层，素土夯实。
装饰标准：
楼地面：1、车库：环氧平涂楼面B1级(地下三层面层厚300，地下二层、地下一层面层厚100，1.5厚环氧砂浆面层(掺耐磨骨料)，环氧底漆一道，50厚C30细石混凝土、内配∅4@200随打随抹光,强度达标后表面进行打磨或喷砂处理，50/250厚C20细石混凝土随打随抹光，1%坡向排水沟，水泥浆一道(内掺建筑胶)，现浇钢筋砼结构板(底板自防水,抗渗等级≥P8)； 2、电梯厅：防滑地砖楼面(地下三层面层厚度300，地下二层、地下一层厚度200，10厚地砖贴面、干水泥擦缝，20厚1:3干硬性水泥砂浆结合层、表面撒水粉，20厚1:3水泥砂浆找平，250厚C20细石混凝土找坡层抹平，水泥浆一道(内掺建筑胶)，现浇钢筋砼结构板，地面基层； 3、其他：细石混凝土楼面(耐磨)、表面均匀撒布矿物合金骨料(金刚砂)，100厚C25细石混凝土、内配C4@200双向钢筋、5厚1:1水泥砂浆捣实，木抹搓成麻面，水泥浆一道(内掺建筑胶)，1.5厚聚氨酯防水层(两道,仅通往地面层坡道有防水层做法)，现浇钢筋砼结构板；
内墙面：1、车库：防霉无机内墙涂料墙面，底漆一遍、涂料二遍，2厚面层耐水腻子刮平，、10厚粉刷石灰膏砂浆分层抹平，专业界面剂一道甩毛(甩前喷湿墙面)，墙体基层； 2、机房：硅酸钙板吸声墙面，穿孔硅钙板、暗钉钉牢，轻钢龙骨双向中距450-600，中填50厚超细袋装玻璃棉，墙体基层； 3、楼梯间：釉面砖墙面，白水泥擦缝，贴墙面砖(贴前墙砖充分浸湿,楼梯间面砖高度同扶手高度)，4厚强力胶粉泥粘结层、揉挤压实，挂金属网，8厚1:0.5:2.5水泥石灰膏砂浆压入网孔,分层压实抹平，6厚1:1:6水泥石灰膏砂浆打底扫毛，界面剂一道甩毛，喷湿墙面；
侧墙：2:8灰土分层夯实，60厚XPS挤塑型聚苯聚乙烯泡沫板(密度≥30kg/m3)，20厚1:2.5水泥砂浆找平层，两道3.0厚自粘聚合物改性沥青防水卷材(聚酯胎)，10厚低标号砂浆，防水钢筋混凝土外墙(补平修整)；
天 棚：防霉无机内墙涂料顶棚：防霉无机内墙涂料饰面、2厚面层耐水腻子刮平、3厚底基防裂腻子分遍刮平、5厚1:0.5:3水泥石灰膏砂浆打底(人防区、变电所、配电间顶棚做法无此层)、素水泥浆一道甩平(内掺建筑胶)、现浇钢筋混凝土顶板清理干净； 吸声顶棚：铝板网、50厚岩棉吸声材料、外包玻璃丝布、50宽轻钢龙骨@600、现浇钢筋混凝土顶板。
| 安 装 工 程 | 给排水：给水管采用内衬塑外热镀锌、PPR给水管，压力排水采用钢塑复合管，消防水采用内外热镀锌钢管；
电 气：桥架：150*100mm、300*150mm，进线电缆：WDZA-YJY-4*240+1*120、WDZAN-YJY-4*120+1*70，充电桩；慢冲16台，快充16台；
暖 通：送排风采用镀锌薄钢板，加压送风采用镀锌薄钢板，防排烟采用镀锌薄钢板+风管防火板等。

## 造价指标
表二：工程造价指标
项 目 |  | 造价（元） | 每平米造价（元/m2） | 占总造价比例 （%）
总造价 |  | 90809897 | 7868.2282 | 100
建筑工程造价 |  | 83182377 | 7207.3413 | 91.6006
其中 | 结构 | 75647382 | 6554.4713 | 83.303
| 装饰 | 7534995 | 652.87 | 8.2975
安装工程造价 |  | 7627520 | 660.8869 | 8.3994
其中 | 给排水 | 2062906 | 178.7406 | 2.2717
| 电气 | 3911317 | 338.8963 | 4.3071
| 暖通 | 1653297 | 143.25 | 1.8206
说明：表中每平米造价=相应项目造价÷总建筑面积。
表三：人工和主要材料指标
| 项目 | 单位 | 耗用量 | 每平米耗用量
1、建筑工程
| 人工 | 工日 | 94265 | 8.1676
| 钢筋 | kg | 3786000 | 328.0382
| 水泥 | kg | 7806035 | 676.3543
| 商品砼 | m3 | 34824.66 | 3.0174
| 混凝土实心砖 | 块 | 177340 | 15.3656
| 蒸压砂砌块 | m3 | 324.58 | 0.028123
| 黄砂 | kg | 1290790 | 111.8406
| 干混砂浆 | kg | 798756 | 69.2083
| 复合模板 | m2 | 7213.7 | 0.62503
2、安装工程
| 人工 | 工日 | 6555.345 | 0.56799
| 给排水管材 | m | 5711.97 | 0.49491
| 电缆 | m | 16510.7 | 1.4306
| 电线 | m | 45271.317 | 3.9225
| 电线管 | m | 8489.42 | 0.73557
说明: 表中每平米耗用量=相应工料耗用量÷总建筑面积。

## 工程直接费构成比例
表四、建筑工程直接费构成比例及主要工程量指标
直接费构成比例 |  |  | 主要工程量指标
分部名称 | 分部直接费（元） | 占直接费比例（%） | 项目 | 单位 | 工程量 | 每平米工程量
土石方工程 | 10570538 | 14.565 | 土方 | m3 | 75109 | 6.5078
|  |  | 泥浆 | m3 | 9158.77 | 0.79356
围护工程 | 31276489 | 43.0953 | 地下连续墙 | m3 | 8878.21 | 0.76925
|  |  | 水泥搅拌桩 | m3 | 11652 | 1.0096
|  |  | 高压旋喷桩 | m3 | 50517 | 4.377
打桩工程 | 8895220 | 12.2566 | 钻孔灌注桩 | m3 | 9537.6 | 0.82639
砌筑工程 | 113538 | 0.15644 | 蒸压加气混凝土砌块 | m3 | 589.8 | 0.051103
砼及钢筋砼工程 | 12374712 | 17.0509 | 砼柱墙梁板结构 | m3 | 13385 | 1.1597
|  |  | 钢筋（不含围护） | t | 1413.312 | 0.12246
门窗工程 | 877994 | 1.2098 | 人防门 | 樘 | 69 | 0.0059785
屋面及防水工程 | 1708084 | 2.3535 | 顶板防水 | m2 | 3079.13 | 0.26679
耐酸防腐、保温隔热工程 | 170183 | 0.23449 | 侧墙保温 | m2 | 3229.9 | 0.27985
楼地面工程 | 1913193 | 2.6362 | 环氧地坪楼面 | m2 | 7467 | 0.64698
|  |  | 彩色耐磨混凝土楼面 | m2 | 2137 | 0.18516
墙柱面工程 | 787507 | 1.0851 | 墙面抹灰 | m2 | 8831.79 | 0.76523
天棚工程 | 46446 | 0.063997 | 天棚 | m2 | 13345.62 | 1.1563
油漆、涂料工程 | 970101 | 1.3367 | 墙面涂料 | m2 | 9502.39 | 0.82334
|  |  | 天棚涂料 | m2 | 13345.62 | 1.1563
其他工程 | 305504.62 | 0.42095 | 栏杆 | m | 95.81 | 0.0083015
技术措施费 | 2565651 | 3.5352
合计 | 72575160.62 | 100
说明：表中每平米工程量=相应工程量÷总建筑面积。