## 工程概况
宁波市某市政道路工程造价分析表
本工程造价分析表由浙江中瑞工程管理有限公司提供工程预算资料，仅供参考。
表一：工程概况
工程名称 |  | 某道路工程 |  |  | 建设地点 | 宁波市鄞州区
道路总面积 |  | 11558.37m2 | 其中 | 机动车道 | 6768.72m2 | 造价类别 | 预算
|  |  |  | 人行道 | 4789.65m2 | 编制时间 | 2024-02-01
总体概述：
本工程包含两条道路，改建道路工程路线全长约538米，标准横断面宽度为15米；新建道路工程路线全长约 197米，标准横断面宽度为12米；两条道路均为城市支路，按城市支路标准设计，设计车速30km/h。主要建设内容包括道路工程、排水工程、路灯工程、交通安全设施工程、交通科技设施工程、景观工程、电缆排管工程、施工期间交通组织及余方弃置。
工
道路具体横断面形式：
程 | 改建道路=3米人行道+8米机非混行道+4米人行道，新建道路=2.5m人行道+7m机非人行道+2.5m人行道；车行道采用沥青混凝土路面结构，即4cm厚细粒式改性沥青混凝土（AC-13C）+70号A级SBS改性热沥青粘层（0.5L/m2）+8cm中粒式普通沥青混凝土（AC-20C）+液体沥青（AL（M）-2）透层（1.0L/m2）；人行道块材铺装选用6cm厚芝麻灰火烧面花岗岩铺设；车行道两层水稳（16+16cm）；人行道基层采用15cmC30水泥混凝土；改建车行道70cm塘渣，新建车行道70cm塘渣+30cm塘渣换填；人行道10cm碎石+40cm塘渣。
主
要 | 排水：雨水主管为DN500~800钢筋混凝土二级管，长度约750米；雨水支管采用DN250高密度聚乙烯管，长度约246米；污水管采用DN300~400HDPE缠绕增强B型结构污水管，长度约510米；雨污水检查井均采用钢筋砼检查井，共计约62座。
路灯：10米综合杆路灯（A、B、C、F类），LED灯，光源采用120/200W 共计29套。
特 | 电力排管：新建12孔外径φ200*10 PVC-C管+2孔外径φ110*5 PVC-C管646m；新建M2025工作井17只。
景观：87株无患子 Φ12.1-14cm，H651-700cm，P321cm+。
征 | 土方外运、处置：土方（淤泥）外运运距暂按35公里考虑，处置费暂按陆域绕城高速范围以外处置考虑。

## 工程造价指标
表二：工程造价指标
项 目 |  | 造 价 (元） | 每平米造价(元/m2） | 单位造价 | 占总造价比例（%）
总 造 价 |  | 17351948 | 1501.2452 | — | 100
| 道路工程 | 6973328 | 603.3141 | — | 40.1876
其 | 排水工程 | 3189875 | 275.9797 | — | 18.3834
| 路灯工程 | 1215663 | — | 41919(元/盏） | 7.0059
| 交通安全设施工程 | 618516 | 53.5124 | — | 3.5645
| 交通科技设施工程 | 795589 | 68.8323 | — | 4.585
| 景观工程 | 172542 | — | 1983.24(元/株） | 0.99437
中 | 电缆排管配套工程 | 2069993 | — | 3204.32(元/m） | 11.9295
| 土方外运处置及零星修补 | 2316442 | 200.4125 | — | 13.3498
说明：表中，总造价及道路、排水、交通工程、土方项目每平米造价=总造价÷道路总面积，其他项目单位造价=相应项目造价÷相应项目工程量。