## 工程概况
宁波市某实验楼建筑安装工程造价分析表
本工程造价分析表由德威工程管理咨询有限公司提供工程预算资料，冯学君编制，仅供参考。
表一：工程概况
工程名称 |  |  | 某实验楼工程 |  | 建设地点 | 宁波市江北区
总建筑面积 |  |  | 112413.05 m2 | 造价类别 | 招标控制价 | 编制时间 | 2023-02-01
结构类型 |  |  | 装配式框架结构 | 层 数 | 地下2层、地上3-7层 | 房屋高度 | 16-33 m
建筑物功能：实验楼（含地下室）
工 | 建 | 结构特征：钢筋混凝土框架，叠合楼板（中央平台采用钢框架，钢筋桁架楼承板）；
基坑支护：C25泥浆护壁成孔灌注桩+高压喷射注浆桩；
工程桩：C30泥浆护壁成孔灌注桩+静钻根植桩；
| 筑 | 基础：100厚C20细石混凝土垫层，C35/P8满堂基础；
程 |  | 柱梁板：混凝土强度C30/C40/C50；
非承重墙：外墙采用B07 A5.0蒸压砂加气混凝土砌块，内墙采用干密度700kg/m3，强度等级A5 ALC板+B07 A5.0蒸压砂加气混凝土砌块。
| 工 | 装饰标准：
地下室楼地面：2厚水性环氧树脂涂料，48厚C30细石混凝土，内配φ4@150双向钢筋；
地下室墙柱面：防霉防潮内墙无机涂料一底二度，2厚耐水腻子分遍批平，20厚干混砂浆打底；
主 |  | 地下室天棚：防霉防潮内墙无机涂料一底二度，2厚面层耐水腻子刮平，3厚底基防裂腻子分遍刮平；
地上楼地面：实验室地面采用50厚C20细石混凝土，内配Φ4@150双向钢筋网片，不含面层二次装修；
| 程 | 地上墙柱面：不含室内二次精装修及外立面幕墙；辅房及出屋面井道外墙面装饰采用真石漆；
地上天棚：不含室内二次精装修；辅房采用涂料天棚，配电房采用纤维板吊顶。
要 |  | 给排水：涂塑热镀锌钢管，室内薄壁不锈钢给水、PVC排水管、HDPE静音排水管，阀门、雨水回收系统、刚性防水套管；
| 安 | 电气：配电箱、预分支电缆、低烟无卤电缆、桥架、母线、镀锌钢管、防雷接地、照明灯具；
特 | 装 | 暖通：风机、风口风阀、镀锌钢板（风管）、挡烟垂壁、防排烟风管外包防火板，新风系统、空调水系统、保温；
| 工 | 消防：消火栓系统、自动喷淋系统、消防报警系统、防火门监控系统、余压监控系统、消防电源监控系统，电气火灾
征 | 程 | 监控系统。

## 造价指标
表二：工程造价指标
项 目 |  | 造 价（元） | 每平米造价（元/m2） | 占总造价比例 （%） | 备注
总 造 价 |  | 452198421 | 4022.6506 | 100 | 不含专业工程 暂估价
建筑工程造价 |  | 350717624 | 3119.9013 | 77.5583 | 不含二次装修、起重设备
其中 | 结构 | 332351658.1 | 2956.522 | 73.4969
| 装饰 | 18365965.9 | 163.3793 | 4.0615
安装工程造价 |  | 101480797 | 902.7493 | 22.4417
| 给排水 | 2538353 | 22.5806 | 0.56134
其 | 电气 | 35478108 | 315.6049 | 7.8457 | 含电气综合监控系统、电力监控系统
| 暖通 | 36661669 | 326.1336 | 8.1074
| 消防 | 14688800 | 130.6681 | 3.2483 | 含气体灭火系统
| 泛光照明 | 6162434 | 54.8196 | 1.3628
| 抗震支架 | 1848400 | 16.4429 | 0.40876
中 | 光伏发电 | 4103033 | 36.4996 | 0.90735
说明：表中每平米造价=相应项目造价÷总建筑面积。
表三：人工和主要材料指标
| 项 目 | 单位 | 耗用量 | 每平米耗用量
1、建筑工程：
| 人工 | 工日 | 337983.6641 | 3.0066
| 钢筋 | kg | 15695889.3144 | 139.6269
| 其他钢材 | kg | 203089.9026 | 1.8066
| 水泥 | kg | 6656298.268 | 59.2129
| 商品混凝土 | m3 | 94244.9991 | 0.83838
| 多孔砖 | 块 | 517242 | 4.6013
| 标准砖 | 块 | 277683 | 2.4702
| 蒸压砂加气混凝土砌块 | m3 | 10673 | 0.094944
| ALC内隔墙板 | m3 | 4013.47 | 0.035703
| 叠合板 | m3 | 2865.54 | 0.025491
| 砂 | kg | 117618.935 | 1.0463
| 碎石 | kg | 6031651.263 | 53.6561
| 管桩 | m | 51410.765 | 0.45734
| 预拌砂浆 | kg | 7604486.7831 | 67.6477
| 防水卷材 | ㎡ | 81665.8019 | 0.72648
| 防水涂料 | kg | 89237.6239 | 0.79384
| 挤塑聚苯板 | ㎡ | 24679.5059 | 0.21954
2、安装工程：
| 人工 | 工日 | 86715.3666 | 0.7714
| 钢筋 | kg | 11964.8306 | 0.10644
| 其他钢材 | kg | 427580.4914 | 3.8037
| 砂 | kg | 368397.524 | 3.2772
| 电线 | m | 354959.3305 | 3.1576
| 电力电缆 | m | 119778.8917 | 1.0655
| 镀锌钢管 | m | 197334.1628 | 1.7554
| 塑料排水管 | m | 3146.9214 | 0.027994
说明: 表中每平米耗用量=相应工料耗用量÷总建筑面积。

## 直接费构成比例和主要工程量指标
表四：建筑工程直接费构成比例及主要工程量指标
直接费构成比例 |  |  |  | 主要工程量指标
分部名称 |  | 分部直接费（元） | 占直接费比例（%） | 项目 | 单位 | 工程量 | 每平米工程量 | 112413.05
基坑支护 |  | 28487566 | 9.7168 | 基坑支护长度 | m | 557.63 | 0.0049605
|  |  |  | 围护桩 | m3 | 11042.82 | 0.098234
土石方工程 |  | 22691665 | 7.7399 | 土(石)方 | m3 | 205489 | 1.828
打桩工程 |  | 47349397 | 16.1504 | 工程桩（根植桩） | m3 | 28570.14 | 0.25415
基础及垫层 |  | 11924658 | 4.0674 | 砼地下室及基础 | m3 | 17463.43 | 0.15535
砌筑工程 |  | 6378849 | 2.1758 | 砖墙砌体 | m3 | 11079.94 | 0.098565
砼及钢筋砼工程 |  | 106632629 | 36.3712 | 砼柱墙梁板结构 | m3 | 61364.168 | 0.54588
|  |  |  | 砼预制构件 | m3 | 6864.72 | 0.061067
钢木结构 |  | 3545940 | 1.2095 | 钢结构 | t | 391.199 | 0.00348
屋面工程 |  | 8476190 | 2.8911 | 屋面 | m2 | 27786.21 | 0.24718
模板及支撑 |  | 27973781 | 9.5415 | 模板面积 | m2 | 144232.9 | 1.2831
脚手架 |  | 5566811 | 1.8988 | 脚手架面积 | m2 | 111196.285 | 0.98918
垂直运输 |  | 5026405 | 1.7145 | 垂直运输面积 | m2 | 113606.065 | 1.0106
楼地面工程 |  | 4570357.26 | 1.5589 | [7 empty] | 地下室 | 1# | 2# | 6# | 7# | 11# | 12# | 13#
[10 empty] | 外墙 | 366462 | 800210 | 721780 | 217682 |  | 9485.75 | 3995 |  | 2119614.75
[10 empty] | 内墙 | 1207647 | 1044887 | 787278 | 286351 |  | 22448.89 | 2907 | 65743 | 3417261.89
墙柱面 1 1 工 程 | 外墙柱面 | 2119614.75 | 0.72298 | [6 empty] | 天棚 | 20860 | 214325 | 167644 | 54346 |  |  |  |  | 457175
[10 empty] | 天棚（涂料） | 2216034 | 33501 | 19694 | 16510 |  | 3512 | 1027 |  | 2290278
[10 empty] | 门窗 | 1524363 | 1258882 | 1045829 | 241539 |  | 5040 | 620 |  | 4076273
| 内墙柱面 | 3417261.89 | 1.1656 | 内墙柱面（陶瓷） | m2 | 118.67 | 0.0010557 |  |  | 油漆 | 3490465 | 159021 | 159288 | 98601 | 567991 | 1226.5 | 7508 |  | 4484100.5
[10 empty] | 模板 | 9040412 | 7963780 | 8424061 | 2184213 | 260072 | 29551 | 11910 | 59782 | 27973781
|  |  |  | 内墙柱面（纤维板） | m2 | 3276.53 | 0.029147 |  |  | 脚手架 | 2337908 | 1509215 | 1308341 | 389185 |  | 3124 | 1220 | 17818 | 5566811
天棚工程 |  | 2747453 | 0.93713 | 天棚（纤维板） | m2 | 1494.61 | 0.013296 |  |  | 垂直运输 | 1220666 | 1831559 | 1608339 | 260089 | 87048 | 1521 |  | 17183 | 5026405
|  |  |  | 天棚涂料 | m2 | 5026405 | 44.7137
门窗工程 |  | 4076273 | 1.3904 | 门（钢质） | m2 | 42892.3 | 0.38156 |  | 工程量 | [6 empty] | 118.67 |  |  | 118.67
|  |  |  | 门（木质） | m2 | 2888.9 | 0.025699 |  |  | 内墙（陶瓷） |  | 1642.63 | 1329.35 | 304.55 |  |  |  |  | 3276.53
|  |  |  | 窗（铝合金） | m2 | 1117.71 | 0.0099429 |  |  | 内墙（纤维水泥穿孔板） |  | 735.22 | 603.21 | 156.18 |  |  |  |  | 1494.61
油漆涂料工程 |  | 2193822.5 | 0.74829 | 外墙涂料 | m2 | 28824.41 | 0.25642 |  |  | 天棚（吊顶） | 108.01 | 623.05 | 366.26 | 307.05 |  | 66.28 | 19.39 |  | 1490.04
|  |  |  | 内墙涂料 | m2 | 1890.71 | 0.016819 |  |  | 天棚（涂料） | 42723.93 | 59.34 | 61.07 | 37.88 |  | 10.08 |  |  | 42892.3
|  |  |  | 天棚涂料 | m2 | 42892.3 | 0.38156 |  |  | 门（钢质） | 363.88 | 1297.09 | 1066.18 | 161.75 |  |  |  |  | 2888.9
合 计 |  | 293178673.4 | 100 | [6 empty] | 门（木质） |  | 10.8 | 10.8 | 0 |  |  |  |  | 21.6
说明：表中每平米工程量=相应工程量÷总建筑面积。 | [9 empty] | 门（铝合金） |  | 559.38 | 538.53 | 18.8 |  |  | 1 |  | 1117.71
[10 empty] | 窗（铝合金) |  | 652.88 | 359.7 | 812.57 |  |  | 65.56 |  | 1890.71
[10 empty] | 内墙涂料 | 23272.72 | 1911.55 | 2480.38 | 918.77 |  | 169.57 | 71.42 |  | 28824.41
[10 empty] | 外墙涂料 | 668.8 | [7 empty] | 668.8
[10 empty] | 模板 | 70874.28 |  | 54712.46 | 17400.69 | 516 | 377.7 | 165.67 | 186.1 | 144232.9
[10 empty] | 脚手架 | 36093 | 34789.86 | 30337.78 | 9414.775 |  | 63.28 | 24.71 | 472.88 | 111196.285
[10 empty] | 垂直运输 | 36093 | 34789.86 | 30337.78 | 9414.765 | 2434.5 | 63.28 |  | 472.88 | 113606.065